## Sheet1
|  | EZ | NEC ver. 3.0
20M dipole at 30 feet
| ------ | ---------
Frequ | ency = 14 | MHz
Re | ference = | 0 dBi
Eleva | tion Patte | rn Azimu | th angle =0
Deg | V dB | H dB | Tot dB
0 | -99.99 | -99.99 | -99.99
1 | -99.99 | -18.92 | -18.92
2 | -99.99 | -12.95 | -12.95
3 | -99.99 | -9.48 | -9.48
4 | -99.99 | -7.05 | -7.05
5 | -99.99 | -5.18 | -5.18
6 | -99.99 | -3.68 | -3.68
7 | -99.99 | -2.43 | -2.43
8 | -99.99 | -1.37 | -1.37
9 | -99.99 | -0.45 | -0.45
10 | -99.99 | 0.36 | 0.36
11 | -99.99 | 1.07 | 1.07
12 | -99.99 | 1.7 | 1.7
13 | -99.99 | 2.26 | 2.26
14 | -99.99 | 2.77 | 2.77
15 | -99.99 | 3.22 | 3.22
16 | -99.99 | 3.63 | 3.63
17 | -99.99 | 4 | 4
18 | -99.99 | 4.32 | 4.32
19 | -99.99 | 4.62 | 4.62
20 | -99.99 | 4.89 | 4.89
21 | -99.99 | 5.12 | 5.12
22 | -99.99 | 5.33 | 5.33
23 | -99.99 | 5.52 | 5.52
24 | -99.99 | 5.68 | 5.68
25 | -99.99 | 5.82 | 5.82
26 | -99.99 | 5.94 | 5.94
27 | -99.99 | 6.04 | 6.04
28 | -99.99 | 6.12 | 6.12
29 | -99.99 | 6.19 | 6.19
30 | -99.99 | 6.24 | 6.24
31 | -99.99 | 6.27 | 6.27
32 | -99.99 | 6.29 | 6.29
33 | -99.99 | 6.29 | 6.29
34 | -99.99 | 6.28 | 6.28
35 | -99.99 | 6.26 | 6.26
36 | -99.99 | 6.22 | 6.22
37 | -99.99 | 6.18 | 6.18
38 | -99.99 | 6.12 | 6.12
39 | -99.99 | 6.05 | 6.05
40 | -99.99 | 5.97 | 5.97
41 | -99.99 | 5.87 | 5.87
42 | -99.99 | 5.77 | 5.77
43 | -99.99 | 5.66 | 5.66
44 | -99.99 | 5.54 | 5.54
45 | -99.99 | 5.41 | 5.41
46 | -99.99 | 5.28 | 5.28
47 | -99.99 | 5.13 | 5.13
48 | -99.99 | 4.98 | 4.98
49 | -99.99 | 4.82 | 4.82
50 | -99.99 | 4.66 | 4.66
51 | -99.99 | 4.49 | 4.49
52 | -99.99 | 4.31 | 4.31
53 | -99.99 | 4.13 | 4.13
54 | -99.99 | 3.94 | 3.94
55 | -99.99 | 3.75 | 3.75
56 | -99.99 | 3.55 | 3.55
57 | -99.99 | 3.35 | 3.35
58 | -99.99 | 3.15 | 3.15
59 | -99.99 | 2.95 | 2.95
60 | -99.99 | 2.74 | 2.74
61 | -99.99 | 2.53 | 2.53
62 | -99.99 | 2.32 | 2.32
63 | -99.99 | 2.11 | 2.11
64 | -99.99 | 1.91 | 1.91
65 | -99.99 | 1.7 | 1.7
66 | -99.99 | 1.49 | 1.49
67 | -99.99 | 1.29 | 1.29
68 | -99.99 | 1.09 | 1.09
69 | -99.99 | 0.89 | 0.89
70 | -99.99 | 0.7 | 0.7
71 | -99.99 | 0.51 | 0.51
72 | -99.99 | 0.33 | 0.33
73 | -99.99 | 0.16 | 0.16
74 | -99.99 | -0.01 | -0.01
75 | -99.99 | -0.17 | -0.17
76 | -99.99 | -0.33 | -0.33
77 | -99.99 | -0.47 | -0.47
78 | -99.99 | -0.61 | -0.61
79 | -99.99 | -0.73 | -0.73
80 | -99.99 | -0.85 | -0.85
81 | -99.99 | -0.96 | -0.96
82 | -99.99 | -1.05 | -1.05
83 | -99.99 | -1.14 | -1.14
84 | -99.99 | -1.21 | -1.21
85 | -99.99 | -1.28 | -1.28
86 | -99.99 | -1.33 | -1.33
87 | -99.99 | -1.37 | -1.37
88 | -99.99 | -1.4 | -1.4
89 | -99.99 | -1.42 | -1.42
90 | -99.99 | -1.42 | -1.42
91 | -99.99 | -1.42 | -1.42
92 | -99.99 | -1.4 | -1.4
93 | -99.99 | -1.37 | -1.37
94 | -99.99 | -1.33 | -1.33
95 | -99.99 | -1.28 | -1.28
96 | -99.99 | -1.21 | -1.21
97 | -99.99 | -1.14 | -1.14
98 | -99.99 | -1.05 | -1.05
99 | -99.99 | -0.96 | -0.96
100 | -99.99 | -0.85 | -0.85
101 | -99.99 | -0.73 | -0.73
102 | -99.99 | -0.61 | -0.61
103 | -99.99 | -0.47 | -0.47
104 | -99.99 | -0.33 | -0.33
105 | -99.99 | -0.17 | -0.17
106 | -99.99 | -0.01 | -0.01
107 | -99.99 | 0.16 | 0.16
108 | -99.99 | 0.33 | 0.33
109 | -99.99 | 0.51 | 0.51
110 | -99.99 | 0.7 | 0.7
111 | -99.99 | 0.89 | 0.89
112 | -99.99 | 1.09 | 1.09
113 | -99.99 | 1.29 | 1.29
114 | -99.99 | 1.49 | 1.49
115 | -99.99 | 1.7 | 1.7
116 | -99.99 | 1.91 | 1.91
117 | -99.99 | 2.11 | 2.11
118 | -99.99 | 2.32 | 2.32
119 | -99.99 | 2.53 | 2.53
120 | -99.99 | 2.74 | 2.74
121 | -99.99 | 2.95 | 2.95
122 | -99.99 | 3.15 | 3.15
123 | -99.99 | 3.35 | 3.35
124 | -99.99 | 3.55 | 3.55
125 | -99.99 | 3.75 | 3.75
126 | -99.99 | 3.94 | 3.94
127 | -99.99 | 4.13 | 4.13
128 | -99.99 | 4.31 | 4.31
129 | -99.99 | 4.49 | 4.49
130 | -99.99 | 4.66 | 4.66
131 | -99.99 | 4.82 | 4.82
132 | -99.99 | 4.98 | 4.98
133 | -99.99 | 5.13 | 5.13
134 | -99.99 | 5.28 | 5.28
135 | -99.99 | 5.41 | 5.41
136 | -99.99 | 5.54 | 5.54
137 | -99.99 | 5.66 | 5.66
138 | -99.99 | 5.77 | 5.77
139 | -99.99 | 5.87 | 5.87
140 | -99.99 | 5.97 | 5.97
141 | -99.99 | 6.05 | 6.05
142 | -99.99 | 6.12 | 6.12
143 | -99.99 | 6.18 | 6.18
144 | -99.99 | 6.22 | 6.22
145 | -99.99 | 6.26 | 6.26
146 | -99.99 | 6.28 | 6.28
147 | -99.99 | 6.29 | 6.29
148 | -99.99 | 6.29 | 6.29
149 | -99.99 | 6.27 | 6.27
150 | -99.99 | 6.24 | 6.24
151 | -99.99 | 6.19 | 6.19
152 | -99.99 | 6.12 | 6.12
153 | -99.99 | 6.04 | 6.04
154 | -99.99 | 5.94 | 5.94
155 | -99.99 | 5.82 | 5.82
156 | -99.99 | 5.68 | 5.68
157 | -99.99 | 5.52 | 5.52
158 | -99.99 | 5.33 | 5.33
159 | -99.99 | 5.12 | 5.12
160 | -99.99 | 4.89 | 4.89
161 | -99.99 | 4.62 | 4.62
162 | -99.99 | 4.32 | 4.32
163 | -99.99 | 4 | 4
164 | -99.99 | 3.63 | 3.63
165 | -99.99 | 3.22 | 3.22
166 | -99.99 | 2.77 | 2.77
167 | -99.99 | 2.26 | 2.26
168 | -99.99 | 1.7 | 1.7
169 | -99.99 | 1.07 | 1.07
170 | -99.99 | 0.36 | 0.36
171 | -99.99 | -0.45 | -0.45
172 | -99.99 | -1.37 | -1.37
173 | -99.99 | -2.43 | -2.43
174 | -99.99 | -3.68 | -3.68
175 | -99.99 | -5.18 | -5.18
176 | -99.99 | -7.05 | -7.05
177 | -99.99 | -9.48 | -9.48
178 | -99.99 | -12.95 | -12.95
179 | -99.99 | -18.92 | -18.92
180 | -99.99 | -99.99 | -99.99
Paste shaded area into G-P spreadsheet