## Sheet1
20M vertical over Mininec ground
Data Imported from ".txt" file
| ------ | ---------
Frequ | ency = 14 | MHz
Re | ference = | 0 dBi
Eleva | tion Patte | rn Azim | uth angle = 0 deg
Deg | V dB | H dB | Tot dB
0 | -99.99 | -99.99 | -99.99
1 | -18.85 | -99.99 | -18.85
2 | -13.36 | -99.99 | -13.36
3 | -10.36 | -99.99 | -10.36
4 | -8.35 | -99.99 | -8.35
5 | -6.88 | -99.99 | -6.88
6 | -5.75 | -99.99 | -5.75
7 | -4.85 | -99.99 | -4.85
8 | -4.12 | -99.99 | -4.12
9 | -3.51 | -99.99 | -3.51
10 | -2.99 | -99.99 | -2.99
11 | -2.56 | -99.99 | -2.56
12 | -2.18 | -99.99 | -2.18
13 | -1.86 | -99.99 | -1.86
14 | -1.59 | -99.99 | -1.59
15 | -1.35 | -99.99 | -1.35
16 | -1.14 | -99.99 | -1.14
17 | -0.96 | -99.99 | -0.96
18 | -0.81 | -99.99 | -0.81
19 | -0.68 | -99.99 | -0.68
20 | -0.58 | -99.99 | -0.58
21 | -0.49 | -99.99 | -0.49
22 | -0.41 | -99.99 | -0.41
23 | -0.36 | -99.99 | -0.36
24 | -0.31 | -99.99 | -0.31
25 | -0.28 | -99.99 | -0.28
26 | -0.27 | -99.99 | -0.27
27 | -0.26 | -99.99 | -0.26
28 | -0.27 | -99.99 | -0.27
29 | -0.28 | -99.99 | -0.28
30 | -0.31 | -99.99 | -0.31
31 | -0.35 | -99.99 | -0.35
32 | -0.39 | -99.99 | -0.39
33 | -0.45 | -99.99 | -0.45
34 | -0.51 | -99.99 | -0.51
35 | -0.58 | -99.99 | -0.58
36 | -0.66 | -99.99 | -0.66
37 | -0.74 | -99.99 | -0.74
38 | -0.84 | -99.99 | -0.84
39 | -0.94 | -99.99 | -0.94
40 | -1.05 | -99.99 | -1.05
41 | -1.16 | -99.99 | -1.16
42 | -1.29 | -99.99 | -1.29
43 | -1.42 | -99.99 | -1.42
44 | -1.56 | -99.99 | -1.56
45 | -1.7 | -99.99 | -1.7
46 | -1.85 | -99.99 | -1.85
47 | -2.01 | -99.99 | -2.01
48 | -2.18 | -99.99 | -2.18
49 | -2.35 | -99.99 | -2.35
50 | -2.54 | -99.99 | -2.54
51 | -2.73 | -99.99 | -2.73
52 | -2.92 | -99.99 | -2.92
53 | -3.13 | -99.99 | -3.13
54 | -3.34 | -99.99 | -3.34
55 | -3.57 | -99.99 | -3.57
56 | -3.8 | -99.99 | -3.8
57 | -4.04 | -99.99 | -4.04
58 | -4.29 | -99.99 | -4.29
59 | -4.55 | -99.99 | -4.55
60 | -4.82 | -99.99 | -4.82
61 | -5.1 | -99.99 | -5.1
62 | -5.39 | -99.99 | -5.39
63 | -5.69 | -99.99 | -5.69
64 | -6.01 | -99.99 | -6.01
65 | -6.34 | -99.99 | -6.34
66 | -6.69 | -99.99 | -6.69
67 | -7.05 | -99.99 | -7.05
68 | -7.43 | -99.99 | -7.43
69 | -7.83 | -99.99 | -7.83
70 | -8.25 | -99.99 | -8.25
71 | -8.69 | -99.99 | -8.69
72 | -9.15 | -99.99 | -9.15
73 | -9.64 | -99.99 | -9.64
74 | -10.17 | -99.99 | -10.17
75 | -10.73 | -99.99 | -10.73
76 | -11.32 | -99.99 | -11.32
77 | -11.96 | -99.99 | -11.96
78 | -12.66 | -99.99 | -12.66
79 | -13.41 | -99.99 | -13.41
80 | -14.24 | -99.99 | -14.24
81 | -15.15 | -99.99 | -15.15
82 | -16.17 | -99.99 | -16.17
83 | -17.33 | -99.99 | -17.33
84 | -18.67 | -99.99 | -18.67
85 | -20.25 | -99.99 | -20.25
86 | -22.19 | -99.99 | -22.19
87 | -24.69 | -99.99 | -24.69
88 | -28.21 | -99.99 | -28.21
89 | -34.23 | -99.99 | -34.23
90 | -99.99 | -99.99 | -99.99
91 | -34.23 | -99.99 | -34.23
92 | -28.21 | -99.99 | -28.21
93 | -24.69 | -99.99 | -24.69
94 | -22.19 | -99.99 | -22.19
95 | -20.25 | -99.99 | -20.25
96 | -18.67 | -99.99 | -18.67
97 | -17.33 | -99.99 | -17.33
98 | -16.17 | -99.99 | -16.17
99 | -15.15 | -99.99 | -15.15
100 | -14.24 | -99.99 | -14.24
101 | -13.41 | -99.99 | -13.41
102 | -12.66 | -99.99 | -12.66
103 | -11.96 | -99.99 | -11.96
104 | -11.32 | -99.99 | -11.32
105 | -10.73 | -99.99 | -10.73
106 | -10.17 | -99.99 | -10.17
107 | -9.64 | -99.99 | -9.64
108 | -9.15 | -99.99 | -9.15
109 | -8.69 | -99.99 | -8.69
110 | -8.25 | -99.99 | -8.25
111 | -7.83 | -99.99 | -7.83
112 | -7.43 | -99.99 | -7.43
113 | -7.05 | -99.99 | -7.05
114 | -6.69 | -99.99 | -6.69
115 | -6.34 | -99.99 | -6.34
116 | -6.01 | -99.99 | -6.01
117 | -5.69 | -99.99 | -5.69
118 | -5.39 | -99.99 | -5.39
119 | -5.1 | -99.99 | -5.1
120 | -4.82 | -99.99 | -4.82
121 | -4.55 | -99.99 | -4.55
122 | -4.29 | -99.99 | -4.29
123 | -4.04 | -99.99 | -4.04
124 | -3.8 | -99.99 | -3.8
125 | -3.57 | -99.99 | -3.57
126 | -3.34 | -99.99 | -3.34
127 | -3.13 | -99.99 | -3.13
128 | -2.92 | -99.99 | -2.92
129 | -2.73 | -99.99 | -2.73
130 | -2.54 | -99.99 | -2.54
131 | -2.35 | -99.99 | -2.35
132 | -2.18 | -99.99 | -2.18
133 | -2.01 | -99.99 | -2.01
134 | -1.85 | -99.99 | -1.85
135 | -1.7 | -99.99 | -1.7
136 | -1.56 | -99.99 | -1.56
137 | -1.42 | -99.99 | -1.42
138 | -1.29 | -99.99 | -1.29
139 | -1.16 | -99.99 | -1.16
140 | -1.05 | -99.99 | -1.05
141 | -0.94 | -99.99 | -0.94
142 | -0.84 | -99.99 | -0.84
143 | -0.74 | -99.99 | -0.74
144 | -0.66 | -99.99 | -0.66
145 | -0.58 | -99.99 | -0.58
146 | -0.51 | -99.99 | -0.51
147 | -0.45 | -99.99 | -0.45
148 | -0.39 | -99.99 | -0.39
149 | -0.35 | -99.99 | -0.35
150 | -0.31 | -99.99 | -0.31
151 | -0.28 | -99.99 | -0.28
152 | -0.27 | -99.99 | -0.27
153 | -0.26 | -99.99 | -0.26
154 | -0.27 | -99.99 | -0.27
155 | -0.28 | -99.99 | -0.28
156 | -0.31 | -99.99 | -0.31
157 | -0.36 | -99.99 | -0.36
158 | -0.41 | -99.99 | -0.41
159 | -0.49 | -99.99 | -0.49
160 | -0.58 | -99.99 | -0.58
161 | -0.68 | -99.99 | -0.68
162 | -0.81 | -99.99 | -0.81
163 | -0.96 | -99.99 | -0.96
164 | -1.14 | -99.99 | -1.14
165 | -1.35 | -99.99 | -1.35
166 | -1.59 | -99.99 | -1.59
167 | -1.86 | -99.99 | -1.86
168 | -2.18 | -99.99 | -2.18
169 | -2.56 | -99.99 | -2.56
170 | -2.99 | -99.99 | -2.99
171 | -3.51 | -99.99 | -3.51
172 | -4.12 | -99.99 | -4.12
173 | -4.85 | -99.99 | -4.85
174 | -5.75 | -99.99 | -5.75
175 | -6.88 | -99.99 | -6.88
176 | -8.35 | -99.99 | -8.35
177 | -10.36 | -99.99 | -10.36
178 | -13.36 | -99.99 | -13.36
179 | -18.85 | -99.99 | -18.85
180 | -99.99 | -99.99 | -99.99
Paste shaded area into G-P Spreadsheet