## Sheet1
EZ
80 Meter dipole at 30 foot height
Azimuth pattern 52 degrees off broadside
| ------ | ---------
Frequ | ency = 3.5 | MHz
Re | ference = | 0 dBi
Elevation pattern Azimuth angle 52 degrees
Deg | V dB | H dB | Tot dB
0 | -99.99 | -99.99 | -99.99
1 | -26.32 | -29.88 | -24.74
2 | -20.94 | -23.89 | -19.16
3 | -18.01 | -20.39 | -16.03
4 | -16.06 | -17.92 | -13.88
5 | -14.63 | -16.01 | -12.26
6 | -13.52 | -14.45 | -10.95
7 | -12.62 | -13.14 | -9.86
8 | -11.86 | -12.01 | -8.92
9 | -11.21 | -11.01 | -8.1
10 | -10.63 | -10.13 | -7.36
11 | -10.11 | -9.33 | -6.69
12 | -9.63 | -8.6 | -6.08
13 | -9.19 | -7.94 | -5.51
14 | -8.77 | -7.32 | -4.98
15 | -8.38 | -6.76 | -4.48
16 | -7.99 | -6.23 | -4.01
17 | -7.62 | -5.73 | -3.57
18 | -7.26 | -5.27 | -3.14
19 | -6.9 | -4.84 | -2.74
20 | -6.55 | -4.42 | -2.35
21 | -6.21 | -4.04 | -1.98
22 | -5.87 | -3.67 | -1.62
23 | -5.53 | -3.32 | -1.27
24 | -5.19 | -2.98 | -0.94
25 | -4.86 | -2.67 | -0.61
26 | -4.52 | -2.36 | -0.3
27 | -4.19 | -2.07 | 0
28 | -3.87 | -1.8 | 0.3
29 | -3.54 | -1.53 | 0.59
30 | -3.22 | -1.28 | 0.87
31 | -2.9 | -1.03 | 1.14
32 | -2.59 | -0.8 | 1.41
33 | -2.27 | -0.57 | 1.67
34 | -1.97 | -0.35 | 1.92
35 | -1.66 | -0.15 | 2.17
36 | -1.37 | 0.06 | 2.41
37 | -1.07 | 0.25 | 2.65
38 | -0.78 | 0.44 | 2.88
39 | -0.5 | 0.62 | 3.1
40 | -0.22 | 0.79 | 3.32
41 | 0.05 | 0.96 | 3.54
42 | 0.32 | 1.12 | 3.75
43 | 0.58 | 1.28 | 3.95
44 | 0.84 | 1.43 | 4.15
45 | 1.09 | 1.57 | 4.35
46 | 1.34 | 1.71 | 4.54
47 | 1.58 | 1.85 | 4.73
48 | 1.81 | 1.98 | 4.91
49 | 2.04 | 2.11 | 5.08
50 | 2.26 | 2.23 | 5.26
51 | 2.48 | 2.35 | 5.42
52 | 2.69 | 2.46 | 5.59
53 | 2.9 | 2.57 | 5.75
54 | 3.1 | 2.68 | 5.9
55 | 3.29 | 2.78 | 6.05
56 | 3.48 | 2.88 | 6.2
57 | 3.66 | 2.97 | 6.34
58 | 3.83 | 3.06 | 6.48
59 | 4 | 3.15 | 6.61
60 | 4.17 | 3.23 | 6.74
61 | 4.33 | 3.31 | 6.86
62 | 4.48 | 3.39 | 6.98
63 | 4.63 | 3.47 | 7.1
64 | 4.77 | 3.54 | 7.21
65 | 4.91 | 3.61 | 7.31
66 | 5.04 | 3.67 | 7.42
67 | 5.16 | 3.73 | 7.52
68 | 5.28 | 3.79 | 7.61
69 | 5.4 | 3.85 | 7.7
70 | 5.5 | 3.9 | 7.79
71 | 5.61 | 3.95 | 7.87
72 | 5.71 | 4 | 7.95
73 | 5.8 | 4.05 | 8.02
74 | 5.88 | 4.09 | 8.09
75 | 5.97 | 4.13 | 8.15
76 | 6.04 | 4.16 | 8.21
77 | 6.11 | 4.2 | 8.27
78 | 6.18 | 4.23 | 8.32
79 | 6.24 | 4.26 | 8.37
80 | 6.29 | 4.29 | 8.42
81 | 6.34 | 4.31 | 8.46
82 | 6.39 | 4.33 | 8.49
83 | 6.43 | 4.35 | 8.52
84 | 6.46 | 4.37 | 8.55
85 | 6.49 | 4.38 | 8.57
86 | 6.51 | 4.39 | 8.59
87 | 6.53 | 4.4 | 8.61
88 | 6.54 | 4.41 | 8.62
89 | 6.55 | 4.41 | 8.62
90 | 6.56 | 4.41 | 8.62
91 | 6.55 | 4.41 | 8.62
92 | 6.54 | 4.41 | 8.62
93 | 6.53 | 4.4 | 8.61
94 | 6.51 | 4.39 | 8.59
95 | 6.49 | 4.38 | 8.57
96 | 6.46 | 4.37 | 8.55
97 | 6.43 | 4.35 | 8.52
98 | 6.39 | 4.33 | 8.49
99 | 6.34 | 4.31 | 8.46
100 | 6.29 | 4.29 | 8.42
101 | 6.24 | 4.26 | 8.37
102 | 6.18 | 4.23 | 8.32
103 | 6.11 | 4.2 | 8.27
104 | 6.04 | 4.16 | 8.21
105 | 5.97 | 4.13 | 8.15
106 | 5.88 | 4.09 | 8.09
107 | 5.8 | 4.05 | 8.02
108 | 5.71 | 4 | 7.95
109 | 5.61 | 3.95 | 7.87
110 | 5.5 | 3.9 | 7.79
111 | 5.4 | 3.85 | 7.7
112 | 5.28 | 3.79 | 7.61
113 | 5.16 | 3.73 | 7.52
114 | 5.04 | 3.67 | 7.42
115 | 4.91 | 3.61 | 7.31
116 | 4.77 | 3.54 | 7.21
117 | 4.63 | 3.47 | 7.1
118 | 4.48 | 3.39 | 6.98
119 | 4.33 | 3.31 | 6.86
120 | 4.17 | 3.23 | 6.74
121 | 4 | 3.15 | 6.61
122 | 3.83 | 3.06 | 6.48
123 | 3.66 | 2.97 | 6.34
124 | 3.48 | 2.88 | 6.2
125 | 3.29 | 2.78 | 6.05
126 | 3.1 | 2.68 | 5.9
127 | 2.9 | 2.57 | 5.75
128 | 2.69 | 2.46 | 5.59
129 | 2.48 | 2.35 | 5.42
130 | 2.26 | 2.23 | 5.26
131 | 2.04 | 2.11 | 5.08
132 | 1.81 | 1.98 | 4.91
133 | 1.58 | 1.85 | 4.73
134 | 1.34 | 1.71 | 4.54
135 | 1.09 | 1.57 | 4.35
136 | 0.84 | 1.43 | 4.15
137 | 0.58 | 1.28 | 3.95
138 | 0.32 | 1.12 | 3.75
139 | 0.05 | 0.96 | 3.54
140 | -0.22 | 0.79 | 3.32
141 | -0.5 | 0.62 | 3.1
142 | -0.78 | 0.44 | 2.88
143 | -1.07 | 0.25 | 2.65
144 | -1.37 | 0.06 | 2.41
145 | -1.66 | -0.15 | 2.17
146 | -1.97 | -0.35 | 1.92
147 | -2.27 | -0.57 | 1.67
148 | -2.59 | -0.8 | 1.41
149 | -2.9 | -1.03 | 1.14
150 | -3.22 | -1.28 | 0.87
151 | -3.54 | -1.53 | 0.59
152 | -3.87 | -1.8 | 0.3
153 | -4.19 | -2.07 | 0
154 | -4.52 | -2.36 | -0.3
155 | -4.86 | -2.67 | -0.61
156 | -5.19 | -2.98 | -0.94
157 | -5.53 | -3.32 | -1.27
158 | -5.87 | -3.67 | -1.62
159 | -6.21 | -4.04 | -1.98
160 | -6.55 | -4.42 | -2.35
161 | -6.9 | -4.84 | -2.74
162 | -7.26 | -5.27 | -3.14
163 | -7.62 | -5.73 | -3.57
164 | -7.99 | -6.23 | -4.01
165 | -8.38 | -6.76 | -4.48
166 | -8.77 | -7.32 | -4.98
167 | -9.19 | -7.94 | -5.51
168 | -9.63 | -8.6 | -6.08
169 | -10.11 | -9.33 | -6.69
170 | -10.63 | -10.13 | -7.36
171 | -11.21 | -11.01 | -8.1
172 | -11.86 | -12.01 | -8.92
173 | -12.62 | -13.14 | -9.86
174 | -13.52 | -14.45 | -10.95
175 | -14.63 | -16.01 | -12.26
176 | -16.06 | -17.92 | -13.88
177 | -18.01 | -20.39 | -16.03
178 | -20.94 | -23.89 | -19.16
179 | -26.32 | -29.88 | -24.74
180 | -99.99 | -99.99 | -99.99
Paste shaded area into G-P Spreadsheet