## Sheet1
Parts List
Capacitors | Value / Description | DigiKey p/n, other mfgr | Price | Catalog page
Digikey
Catalog # T063
Sept-Dec 2006
C1 | 5-25 pf miniature variable | see text
C2, C4, C6, C13, C15, C22 | 100 pf chip size 1206 | 478-1480-1-ND | $4.18/10 | 1333-1335
C10 | .001 ufd chip size 1206 | 478-1530-1-ND | $3.03/10 | 1333-1335
C3, C5, C8, C14, C18, C20,C23, C24 | .01 ufd chip size 1206 | 478-1542-1-ND | $3.03/10 | 1333-1335
C7, C9, C11, C12, C21 | .1 ufd chip size 1206 | 478-1556-1-ND | $2.20/10 | 1333-1335
C16 | 4.7 pf chip size 1206 | 478-1464-1-ND | $3.52/10 | 1333-1335
C17 | 680 pf chip size 1206 | 478-1490-1-ND | $5.13/10 | 1333-1335
C19 | 180 pf chip size 1206 | 478-1483-1-ND | $5.13/10 | 1333-1335
C25 | 33 uf 16 V epoxy dipped tantalum | 478-1894-ND | 1.75
Resistors
R1, R3 | 2.2 M-ohm chip size 1206 | RHM-2.2M-ECT-ND | $.91/10 | 1393
R2, R4, R5 | 1 K-ohm chip size 1206 | RHM-1K-ECT-ND | $.91/10 | 1393
R6, R7, R14, R15, R16 | 18 ohm chip size 1206 | RHM-18-ECT-ND | $.91/10 | 1393
R8 | 10 K-ohm chip size 1206 | RHM-10K-ECT-ND | $.91/10 | 1393
R9, R11 | 180 ohm chip size 1206 | RHM-180-ECT-ND | $.91/10 | 1393
R10 | 30 ohm chip size 1206 | RHM-30-ECT-ND | $.91/10 | 1393
R12 | 3.9 K-ohm size 1206 | RHM-3.9K-ECT-ND | $.91/10 | 1393
R13 | 10 K-ohm size 1206 | RHM-10K-ECT-ND | $.91/10 | 1393
Transistors
Q1, Q2 | 2N5460 JFET, P chan, TO-92 | 2N5460OS-ND | 0.46
ICs
U1, U3, U5 | 78L05 5 volt reg TO-92 | LM78L05ACZNS-ND | 0.73 | 768
U2 | LMX2326 PLL IC | LMX2326TM-ND | 3.2 | 393
U4 | PIC16F84A PIC, 4 Mhz, 18 pin DIP | PIC16F84A-04/P-ND | 6.13 | 449
U6 | 2250-2300 Mhz VCO | CRO2275A see text | 29.95 | In quantities of Qty 3
Misc
RFC | 15 uhy. RF choke | M1376-ND | 0.3 | 1134
X1 | 10.000 Mhz fundamental | ICM 35UAAFF21OG | 38.35 | plus S&H
| 18 pin DIP IC socket w/flat solder tabs | see text
J1 | SMA female connector | ACX-1230-ND | 4.37 | 310
DigiKey 1-800-344-4539
www.digikey.com
Z-Comm 1-800-858-621-2700
www.zcomm.com
ICM 1-800-725-1426
www.icmfg.com