## IP3_NF
Stage | Stage NF | Stage gain | Stage OIP | stg n fact | inp n fact | gain (non-db) | stg iip | inp iip | tot n factor | tot iip | Total NF | Input IP | MDS (dBm) | DR (dB) | DR incl. external noise (dB)
LNA / Atten | 0 | 0 | 180 | 1 | 161.9182 | 1 | 1e+18 | 3034.3614 | 161.9182 | 3034.3614 | 22.093 | 34.8207 | -117.9349 | 101.8371 | 97.2377
RF filter #1 | 0 | 0 | 180 | 1 | 161.9182 | 1 | 1e+18 | 3034.3614 | 161.9182 | 3034.3614 | 22.093 | 34.8207
Preamp #1 | 0 | 0 | 180 | 1 | 161.9182 | 1 | 1e+18 | 3034.3614 | 161.9182 | 3034.3614 | 22.093 | 34.8207 | Total gain |  | NF
RF filter #2 | 1.5 | -1.5 | 57 | 1.4125 | 114.6293 | 0.70795 | 707945.7844 | 2157.4103 | 161.9182 | 3034.3614 | 22.093 | 34.8207 | 7 |  | 28.9921
Preamp #2 | 3.5 | 10 | 44 | 2.2387 | 1124.9062 | 10 | 2511.8864 | 152878.2841 | 114.6293 | 2157.4103 | 20.593 | 33.3393
RF filter #3 | 1.5 | -1.5 | 57 | 1.4125 | 796.3726 | 0.70795 | 707945.7844 | 138038.4265 | 1124.9062 | 152878.2841 | 30.5112 | 51.8435
Input IP | 0 | 0 | 51.4 | 1 | 796.3726 | 1 | 138038.4265 | 1e+30 | 796.3726 | 138038.4265 | 29.0112 | 51.4
input NF | 29.0112 |  |  | 796.3726 |  |  |  | 1e+30 |  |  | 29.0112
BW (Hz) | External ENR (dB) | ADC SNR (dB) | ADC Max Signal (dBm) | [7 empty] | ADC Samp Freq (Hz) |  | ADC Noise Floor (dBm) | ADC NF (dB) | EXT/FE noise at ADC (dBm)
2400 | 28 | 74.5 | 4.8 | [7 empty] | 65000000 |  | -111.0167 | 29.0112 | -99.9486